## Versuch_1
Versuch zum Gesetz nach Stefan und Boltzmann
Abhängigkeit der Strahlungsleistung eines schwarzen Körpers von der Temperatur
Gemessen wird die Strahlung mit einem Sensor, der eine zur Strahlungsleistung
proportionale Spannung U ausgibt.
|  |  | Zimmertemperatur : | 18 | oC |  | 0oC = | 273.15 | K
| Temp. | Kelvin | Spannung | Potenzen :
Nr | q in oC | T | U in mV | 2 | "2" | 3 | "3" | 4 | "4" | 5 | "5" | 6 | "6"
1 | 17 | 290.15 | 0 | 0 | 0 | 0 | 0 | 0 | 0 | 0 | 0 | 0 | 0
2 | 43.5 | 316.65 | 1.05 | 6.7747e-05 | 0.67747 | 1.4853e-07 | 1.4853 | 3.6613e-10 | 3.6613 | 9.6212e-13 | 9.6212 | 2.6321e-15 | 2.6321
3 | 80 | 353.15 | 2.95 | 7.3849e-05 | 0.73849 | 1.5235e-07 | 1.5235 | 3.5253e-10 | 3.5253 | 8.6746e-13 | 8.6746 | 2.2169e-15 | 2.2169
4 | 130 | 403.15 | 7 | 9.0019e-05 | 0.90019 | 1.7139e-07 | 1.7139 | 3.6401e-10 | 3.6401 | 8.18e-13 | 8.18 | 1.9e-15 | 1.9
5 | 145 | 418.15 | 8.35 | 9.2694e-05 | 0.92694 | 1.724e-07 | 1.724 | 3.5704e-10 | 3.5704 | 7.8098e-13 | 7.8098 | 1.7629e-15 | 1.7629
6 | 166 | 439.15 | 11.2 | 0.00010362 | 1.0362 | 1.8663e-07 | 1.8663 | 3.7325e-10 | 3.7325 | 7.8647e-13 | 7.8647 | 1.7064e-15 | 1.7064
7 | 196 | 469.15 | 15.3 | 0.00011305 | 1.1305 | 1.947e-07 | 1.947 | 3.7083e-10 | 3.7083 | 7.4143e-13 | 7.4143 | 1.5218e-15 | 1.5218
8 | 216 | 489.15 | 18 | 0.00011651 | 1.1651 | 1.9489e-07 | 1.9489 | 3.5954e-10 | 3.5954 | 6.9468e-13 | 6.9468 | 1.3752e-15 | 1.3752
9 | 239 | 512.15 | 21.8 | 0.0001228 | 1.228 | 1.988e-07 | 1.988 | 3.5381e-10 | 3.5381 | 6.5774e-13 | 6.5774 | 1.2502e-15 | 1.2502
10 | 267 | 540.15 | 27.5 | 0.00013285 | 1.3285 | 2.069e-07 | 2.069 | 3.5284e-10 | 3.5284 | 6.2659e-13 | 6.2659 | 1.1351e-15 | 1.1351
11 | 290 | 563.15 | 32.5 | 0.00013986 | 1.3986 | 2.1115e-07 | 2.1115 | 3.48e-10 | 3.48 | 5.9581e-13 | 5.9581 | 1.0388e-15 | 1.0388
12 | 317 | 590.15 | 39 | 0.000148 | 1.48 | 2.1564e-07 | 2.1564 | 3.4177e-10 | 3.4177 | 5.6122e-13 | 5.6122 | 9.3669e-16 | 0.93669
13 | 343 | 616.15 | 46.5 | 0.0001577 | 1.577 | 2.2224e-07 | 2.2224 | 3.3956e-10 | 3.3956 | 5.3626e-13 | 5.3626 | 8.594e-16 | 0.8594
14 | 371 | 644.15 | 55 | 0.00016659 | 1.6659 | 2.2671e-07 | 2.2671 | 3.3337e-10 | 3.3337 | 5.0547e-13 | 5.0547 | 7.7653e-16 | 0.77653
15 | 397 | 670.15 | 64.5 | 0.00017704 | 1.7704 | 2.3345e-07 | 2.3345 | 3.3161e-10 | 3.3161 | 4.847e-13 | 4.847 | 7.169e-16 | 0.7169
16 | 410 | 683.15 | 68.3 | 0.00017883 | 1.7883 | 2.322e-07 | 2.322 | 3.2428e-10 | 3.2428 | 4.6558e-13 | 4.6558 | 6.7598e-16 | 0.67598
17 | 427 | 700.15 | 75 | 0.00018498 | 1.8498 | 2.3545e-07 | 2.3545 | 3.2172e-10 | 3.2172 | 4.5138e-13 | 4.5138 | 6.3998e-16 | 0.63998
Mittelwert MW |  |  |  | 0.00012154 |  | 1.8844e-07 |  | 3.2884e-10 |  | 6.1976e-13 |  | 1.2438e-15
Standardabweichung s |  |  |  | 4.8136e-05 |  | 5.5621e-08 |  | 8.6149e-11 |  | 2.1967e-13 |  | 6.5712e-16
Prozentualer Wert |  |  |  | 39.61% |  | 29.52% |  | 26.2% |  | 35.44% |  | 52.83%
Minimum !
In der Grafik sind die Werte von q = | [5 empty] | für die Exponenten |  |  | 2, 3, 4, 5 und 6 in Abhängigkeit
von T angegeben.

## Versuch_2
Versuch zum Gesetz nach Stefan und Boltzmann
Abhängigkeit der Strahlungsleistung eines schwarzen Körpers von der Temperatur
Gemessen wird die Strahlung mit einem Sensor, der eine zur Strahlungsleistung
proportionale Spannung U ausgibt.
|  |  | Zimmertemperatur : | 17.5 | oC
| Temp. | Kelvin | Spannung | Potenzen :
Nr | q in oC | T | U in mV | 2 | "2" | 3 | "3" | 4 | "4" | 5 | "5" | 6 | "6"
1 | 17 | 290.16 | 0 | 0 | 0 | 0 | 0 | 0 | 0 | 0 | 0 | 0 | 0
2 | 43.5 | 316.66 | 1.05 | 6.6496e-05 | 6.6496 | 1.459e-07 | 1.459 | 3.5991e-10 | 3.5991 | 9.4647e-13 | 9.4647 | 2.5911e-15 | 2.5911
3 | 80 | 353.16 | 2.95 | 7.3312e-05 | 7.3312 | 1.5135e-07 | 1.5135 | 3.5043e-10 | 3.5043 | 8.6281e-13 | 8.6281 | 2.2062e-15 | 2.2062
4 | 130 | 403.16 | 7 | 8.9681e-05 | 8.9681 | 1.7084e-07 | 1.7084 | 3.6305e-10 | 3.6305 | 8.162e-13 | 8.162 | 1.8965e-15 | 1.8965
5 | 145 | 418.16 | 8.35 | 9.2393e-05 | 9.2393 | 1.7194e-07 | 1.7194 | 3.5626e-10 | 3.5626 | 7.7959e-13 | 7.7959 | 1.7604e-15 | 1.7604
6 | 166 | 439.16 | 11.2 | 0.00010334 | 10.3342 | 1.8623e-07 | 1.8623 | 3.7261e-10 | 3.7261 | 7.854e-13 | 7.854 | 1.7046e-15 | 1.7046
7 | 196 | 469.16 | 15.3 | 0.00011281 | 11.2809 | 1.9438e-07 | 1.9438 | 3.7036e-10 | 3.7036 | 7.4071e-13 | 7.4071 | 1.5207e-15 | 1.5207
8 | 216 | 489.16 | 18 | 0.00011628 | 11.6283 | 1.9462e-07 | 1.9462 | 3.5916e-10 | 3.5916 | 6.9413e-13 | 6.9413 | 1.3744e-15 | 1.3744
9 | 239 | 512.16 | 21.8 | 0.00012259 | 12.2593 | 1.9857e-07 | 1.9857 | 3.5351e-10 | 3.5351 | 6.5732e-13 | 6.5732 | 1.2496e-15 | 1.2496
10 | 267 | 540.16 | 27.5 | 0.00013266 | 13.2665 | 2.0669e-07 | 2.0669 | 3.5259e-10 | 3.5259 | 6.2628e-13 | 6.2628 | 1.1347e-15 | 1.1347
11 | 290 | 563.16 | 32.5 | 0.00013969 | 13.9685 | 2.1097e-07 | 2.1097 | 3.4779e-10 | 3.4779 | 5.9556e-13 | 5.9556 | 1.0384e-15 | 1.0384
12 | 317 | 590.16 | 39 | 0.00014784 | 14.7836 | 2.1548e-07 | 2.1548 | 3.416e-10 | 3.416 | 5.6103e-13 | 5.6103 | 9.3646e-16 | 0.93646
13 | 343 | 616.16 | 46.5 | 0.00015754 | 15.7536 | 2.2209e-07 | 2.2209 | 3.3942e-10 | 3.3942 | 5.3611e-13 | 5.3611 | 8.5922e-16 | 0.85922
14 | 371 | 644.16 | 55 | 0.00016644 | 16.6435 | 2.2659e-07 | 2.2659 | 3.3325e-10 | 3.3325 | 5.0535e-13 | 5.0535 | 7.7639e-16 | 0.77639
15 | 397 | 670.16 | 64.5 | 0.00017689 | 17.6891 | 2.3334e-07 | 2.3334 | 3.3151e-10 | 3.3151 | 4.846e-13 | 4.846 | 7.1679e-16 | 0.71679
16 | 410 | 683.16 | 68.3 | 0.00017869 | 17.8691 | 2.3209e-07 | 2.3209 | 3.2419e-10 | 3.2419 | 4.6549e-13 | 4.6549 | 6.7588e-16 | 0.67588
17 | 427 | 700 | 75 | 0.00018495 | 18.4949 | 2.3552e-07 | 2.3552 | 3.2194e-10 | 3.2194 | 4.5182e-13 | 4.5182 | 6.4077e-16 | 0.64077
18 |  |  |  |  | #VALUE! |  | #VALUE! |  | #VALUE! |  | #VALUE! |  | #VALUE!
19 |  |  |  |  | #VALUE! |  | #VALUE! |  | #VALUE! |  | #VALUE! |  | #VALUE!
20 |  |  |  |  | #VALUE! |  | #VALUE! |  | #VALUE! |  | #VALUE! |  | #VALUE!
21 |  |  |  |  | #VALUE! |  | #VALUE! |  | #VALUE! |  | #VALUE! |  | #VALUE!
22 |  |  |  |  | #VALUE! |  | #VALUE! |  | #VALUE! |  | #VALUE! |  | #VALUE!
23 |  |  |  |  | #VALUE! |  | #VALUE! |  | #VALUE! |  | #VALUE! |  | #VALUE!
24 |  |  |  |  | #VALUE! |  | #VALUE! |  | #VALUE! |  | #VALUE! |  | #VALUE!
25 |  |  |  |  | #VALUE! |  | #VALUE! |  | #VALUE! |  | #VALUE! |  | #VALUE!
26 |  |  |  |  | #VALUE! |  | #VALUE! |  | #VALUE! |  | #VALUE! |  | #VALUE!
27 |  |  |  |  | #VALUE! |  | #VALUE! |  | #VALUE! |  | #VALUE! |  | #VALUE!
28 |  |  |  |  | #VALUE! |  | #VALUE! |  | #VALUE! |  | #VALUE! |  | #VALUE!
29 |  |  |  |  | #VALUE! |  | #VALUE! |  | #VALUE! |  | #VALUE! |  | #VALUE!
30 |  |  |  |  | #VALUE! |  | #VALUE! |  | #VALUE! |  | #VALUE! |  | #VALUE!
31 |  |  |  |  | #VALUE! |  | #VALUE! |  | #VALUE! |  | #VALUE! |  | #VALUE!
32 |  |  |  |  | #VALUE! |  | #VALUE! |  | #VALUE! |  | #VALUE! |  | #VALUE!
33 |  |  |  |  | #VALUE! |  | #VALUE! |  | #VALUE! |  | #VALUE! |  | #VALUE!
34 |  |  |  |  | #VALUE! |  | #VALUE! |  | #VALUE! |  | #VALUE! |  | #VALUE!
35 |  |  |  |  | #VALUE! |  | #VALUE! |  | #VALUE! |  | #VALUE! |  | #VALUE!
In der Grafik sind die Werte von | [5 empty] | für die Exponenten |  |  | 3, 4, 5 und 6 in Abhängigkeit
von T angegeben.